## RFID_Tag1
Comment | Description | Designator | Footprint | LibRef | Quantity
Plug | Plug | 3.3 | CR2032电池座（正极） | Plug | 1
Antenna | Generic Antenna | ANT | 2.4G贴片天线 | Antenna | 1
NP0 50V | Capacitor | C1, C2, C4 | 0402s | Cap | 3
X7R 16V | Capacitor | C3, C7, C8, C9, C10, C11 | 0402s | Cap | 6
NP0 +/-0.1pF, 50V | Capacitor | C5, C6 | 0402s | Cap | 2
Plug | Plug | GND | CR2032电池座（负极） | Plug | 1
Header 7 | Header, 7-Pin | ISP | SIP7-127 | Header 7 | 1
Murata LQP15MN6N8B02D | Inductor | L1, L2 | 0402s | Inductor | 2
Murata LQP15MN4N7B02D | Inductor | L3 | 0402s | Inductor | 1
Header 2 | Header, 2-Pin | LD1 | DYS0805LED | Header 2 | 1
1% | Resistor | R1 | 0402s | Res2 | 1
NC(0R) |  | R11, R12 | 0402s | RES2 | 2
| Resistor | R13 | 0402s | Res2 | 1
NC(100K) |  | R20 | 0402s | RES2 | 1
1K |  | R55 | 0402s | RES2 | 1
SW-PB | Switch | S1 | 4x4x1.5贴片 | SW-PB | 1
QFN32 5x5 package | 2.4GHz Tranceiver with embedded MCU and 10 bit ADC | U1 | Nordic_QFN50P500X500X90-33N | nRF24LE1 - 5x5 | 1
TSX-3225, 16MHz, Cl=9pF, +/-10ppm | Crystal | X1 | bt-xtal 3225 | BT-XTAL | 1